## Full 1
ANS030 | m² | Solera ventilada de formigó, sistema "CÁVITI".
Solera ventilada de formigó armat de 20+5 cm de cantell, sobre encofrat perdut de peces de polipropilè reciclat, C-20 "CÁVITI", de 750x500x200 mm, color negre, realitzada amb formigó HA-25/B/12/IIa fabricat en central, i abocament amb cubilot, i malla electrosoldada ME 10x10 Ø 5-5 B 500 T 6x2,20 UNE-EN 10080 com a armadura de repartiment, col·locada sobre separadors homologats en capa de compressió de 5 cm d'espessor; amb junts de retracció de 5 mm d'espessor, mitjançant tall amb disc de diamant; recolzat tot això sobre base de formigó de neteja. Inclús panell de poliestirè expandit de 3 cm d'espessor, per a l'execució de juntes de retracció. El preu no inclou la capa de formigó de neteja.
Codi |  | Unitat | Descripció | Rendiment |  |  | Preu unitari |  | Import
1 |  |  | Materials
mt07cav010dd |  | m² | Encofrat perdut de peces de polipropilè reciclat, C-20 "CÁVITI", de 750x500x200 mm, color negre, per a soleres i forjats sanitaris ventilats. | 1.05 |  |  | 8.57 |  | 9
mt07aco010c |  | kg | Ferralla elaborada en taller industrial amb acer en barres corrugades, UNE-EN 10080 B 500 S, de varis diàmetres. | 2 |  |  | 0.81 |  | 1.62
mt08var050 |  | kg | Filferro galvanitzat per a lligar, de 1,30 mm de diàmetre. | 0.01 |  |  | 1.1 |  | 0.01
mt07ame010a |  | m² | Malla electrosoldada ME 10x10 Ø 5-5 B 500 T 6x2,20 UNE-EN 10080. | 1.1 |  |  | 2.65 |  | 2.92
mt10haf010nca |  | m³ | Formigó HA-25/B/12/IIa, fabricat en central. | 0.093 |  |  | 69.18 |  | 6.43
mt07aco020o |  | U | Separador homologat per malla electrosoldada. | 1 |  |  | 0.08 |  | 0.08
mt16pea020c |  | m² | Panell rígid de poliestirè expandit, segons UNE-EN 13163, mecanitzat lateral recte, de 30 mm d'espessor, resistència tèrmica 0,8 m²K/W, conductivitat tèrmica 0,036 W/(mK), per junta de dilatació. | 0.092 |  |  | 2.01 |  | 0.18
|  |  |  | Subtotal materials: |  |  |  |  | 20.24
2 |  |  | Equip i maquinària
mq06vib020 |  | h | Regla vibrant de 3 m. | 0.082 |  |  | 4.66 |  | 0.38
mq06cor020 |  | h | Equip per a tall de juntes en soleres de formigó. | 0.075 |  |  | 9.48 |  | 0.71
|  |  |  | Subtotal equip i maquinària: |  |  |  |  | 1.09
3 |  |  | Mà d'obra
mo044 |  | h | Oficial 1ª encofrador. | 0.013 |  |  | 26.2 |  | 0.34
mo091 |  | h | Ajudant encofrador. | 0.013 |  |  | 23.79 |  | 0.31
mo043 |  | h | Oficial 1ª ferrallista. | 0.024 |  |  | 26.2 |  | 0.63
mo090 |  | h | Ajudant ferrallista. | 0.024 |  |  | 23.79 |  | 0.57
mo045 |  | h | Oficial 1ª estructurista, en treballs de posada en obra del formigó. | 0.022 |  |  | 26.2 |  | 0.58
mo092 |  | h | Ajudant estructurista, en treballs de posada en obra del formigó. | 0.1 |  |  | 23.79 |  | 2.38
mo112 |  | h | Peó especialitzat construcció. | 0.09 |  |  | 22.31 |  | 2.01
|  |  |  | Subtotal mà d'obra: |  |  |  |  | 6.82
4 |  |  | Costos directes complementaris
|  | % | Costos directes complementaris | 2 |  |  | 28.15 |  | 0.56
Cost de manteniment decennal: 2,30€ en els primers 10 anys. |  |  |  | Costos directes (1+2+3+4): |  |  |  |  | 28.71
Referència norma UNE i Títol de la norma transposició de norma harmonitzada |  |  |  |  | Aplicabilitat(a) | Obligatorietat(b) |  | Sistema(c)
UNE-EN 13163:2013/A1:2015 |  |  |  |  | 1072020 | 1072020 |  | 1/3/4
Productos aislantes térmicos para aplicaciones en la edificación. Productos manufacturados de poliestireno expandido (EPS). Especificación.
(a) Data d'aplicabilitat de la norma harmonitzada i inici del període de coexistència
(b) Data final del període de coexistència / entrada en vigor marcat CE
(c) Sistema d'avaluació i verificació de la constància de les prestacions